## Sheet1
Opcode |  | ISA
0 | A is literal | Mode | Instruction | Operation | [6 empty] | Len
0 | B is literal | 00 | 000 | add |  | A | + | B | = | C | 4
0 | C is literal | 00 | 001 | sub |  | A | - | B | = | C | 4
0 | Mode | 00 | 010 | mul |  | A | * | B | = | C | 4
0 |  | 00 | 011 | div |  | A | / | B | = | C | 4
0 | Instruction | 00 | 100 | neg | - | A | = | B |  |  | 3
0 |  | 00 | 101 | inc |  | A | + 1 = | B |  |  | 3
0 |  | 00 | 110 | dec |  | A | - 1 = | B |  |  | 3
|  | 00 | 111 | ashr | ashr( | A | ) = | B |  |  | 3
Adresses |  | 01 | 000 | jmp |  | X | jmp to | A |  |  | 3
00000 | r0 | 01 | 001 | zer | if | A | = 0, jmp to | B |  |  | 3
00001 | r1 | 01 | 010 | less | if | A | < | B | , jmp to | C | 4
00010 | r2 | 01 | 011 | lesseql | if | A | ≤ | B | , jmp to | C | 4
00011 | r3 | 01 | 100 | eql | if | A | = | B | , jmp to | C | 4
00100 | r4 | 01 | 101 | uneql | if | A | ≠ | B | , jmp to | C | 4
00101 | r5 | 01 | 110 | grteql | if | A | ≥ | B | , jmp to | C | 4
00110 | r6 | 01 | 111 | grt | if | A | > | B | , jmp to | C | 4
00111 | r7 | 10 | 000 | and | and( | A | , | B | ) = | C | 4
01000 | r8 | 10 | 001 | or | or( | A | , | B | ) = | C | 4
01001 | r9 | 10 | 010 | xor | xor( | A | , | B | ) = | C | 4
01010 | ra | 10 | 011 | not | not( | A | ) = | B |  |  | 3
01011 | rb | 10 | 100 | shr | shr( | A | ) by 1 = | B |  |  | 3
01100 | rc | 10 | 101 | shl | shl( | A | ) by 1 = | B |  |  | 3
01101 | rd | 10 | 110 | ror | ror( | A | ) by 1 = | B |  |  | 3
01110 | re | 10 | 111 | rol | rol( | A | ) by 1 = | B |  |  | 3
01111 | rf | 11 | 000 | str | str( | A | ) at adr. | B |  | X | 4
10000 | Clk | 11 | 001 | ld |  | X | ld from | A | save to | B | 4
11000 | input/output | 11 | 010 | psh | psh( | A | ) |  |  |  | 2
|  | 11 | 011 | pop |  | X | save to | B |  |  | 3
Byte 1: | A | 11 | 100 | call | jmp to | A |  |  |  |  | 2
Byte 2: | B | 11 | 101 | ret | [6 empty] | 1
Byte 3: | C | 11 | 110 | del |  | X | address | B |  |  | 2
Filler: | X | 11 | 111 | set | value | A | address | B |  |  | 3